## malus
Emettitore | Ricevitore | alpha (deg) | V (Volt) | sigmaV | I (mA) | sigmaI | sigmaalpha | scala
10cm | 100cm | 0 | 1.7 | 0.02 | 0.4 | 0.02 | passo 5deg | x30
|  | 15 | 1.63 | 0.02 | 0.38 | 0.02
|  | 30 | 1.45 | 0.02 | 0.34 | 0.02
|  | 45 | 1.16 | 0.02 | 0.26 | 0.02
|  | 60 | 0.8 | 0.01 | 0.16 | 0.02
|  | 75 | 0.35 | 0.01 | 0.08 | 0.02
|  | 90 | 0.001 | 0.001 | 0 | 0.02
|  | -15 | 1.64 | 0.02 | 0.38 | 0.02
|  | -30 | 1.46 | 0.02 | 0.34 | 0.02
|  | -45 | 1.18 | 0.02 | 0.26 | 0.02
|  | -60 | 0.8 | 0.01 | 0.18 | 0.02
|  | -75 | 0.36 | 0.01 | 0.08 | 0.02
|  | -90 | 0.001 | 0.001 | 0 | 0.02

## ampiezza angolo
teta (deg) | V (Volt) NO | sigmaV NO | V (Volt) | sigmaV | Emettitore | Ricevitore
0 | 3.55 | 0.01 | 4.62 | 0.02 | 90 (piede) | 56 (pancia)
10 | 2.7 | 0.01 | 4.19 | 0.02
20 | 1.18 | 0.01 | 2.26 | 0.01
30 | 0.56 | 0.01 | 0.86 | 0.01
40 | 0.2 | 0.01 | 0.31 | 0.01
50 | 0.06 | 0.005 | 0.05 | 0.01
-10 | 3.05 | 0.03 | 3.69 | 0.02
-20 | 1.68 | 0.02 | 1.89 | 0.02
-30 | 0.75 | 0.02 | 0.5 | 0.02
-40 | 0.3 | 0.01 | 0.19 | 0.01
-50 | 0.11 | 0.01 | 0.03 | 0.01

## ampiezza distanza
Ricevitore MIN (piede) (cm) | Vmin (Volt) | sigmaVmin | Ricevitore MAX (piede) (cm) | Vmax (Volt) | sigmaVmax | Emettitore (piede) (cm) | MAX (cm) controllo | Vmax (volt) controllo | sigmaVmax controllo | Emettitore controllo
54 | 3.34 | 0.02 | 53.3 | 3.53 | 0.02 | 100 | 47.7 | 4.88 | 0.01 | 80
52.6 | 3.27 | 0.02 | 51.9 | 3.38 | 0.02 | 100 | 40.5 | 4.17 | 0.02 | 80
51.2 | 3.2 | 0.02 | 50.5 | 3.28 | 0.02 | 100 | 30.3 | 3.3 | 0.01 | 80
49.8 | 3.13 | 0.02 | 49.1 | 3.2 | 0.02 | 100 | 20.9 | 2.7 | 0.01 | 80
48.4 | 3.05 | 0.02 | 47.7 | 3.1 | 0.02 | 100 | 10.9 | 2.28 | 0.01 | 80
47 | 2.94 | 0.02 | 46.3 | 3 | 0.02 | 100 | 12 | 1.85 | 0.02 | 90
45.6 | 2.85 | 0.02 | 45 | 2.92 | 0.02 | 100 | 11.9 | 1.73 | 0.01 | 100
44.2 | 2.74 | 0.02 | 43.5 | 2.82 | 0.02 | 100
46.8 | 4.13 | 0.02 | 47.5 | 4.9 | 0.02 | 80
45.4 | 4.03 | 0.01 | 46.1 | 4.68 | 0.02 | 80
44 | 3.96 | 0.02 | 44.6 | 4.54 | 0.01 | 80
42.5 | 3.81 | 0.01 | 43.3 | 4.38 | 0.02 | 80
41 | 3.76 | 0.02 | 41.9 | 4.36 | 0.01 | 80
39.6 | 3.68 | 0.02 | 40.4 | 4.25 | 0.02 | 80
38.2 | 3.55 | 0.02 | 38.9 | 4.04 | 0.02 | 80
36.8 | 3.47 | 0.02 | 37.5 | 3.85 | 0.02 | 80
35.4 | 3.39 | 0.02 | 36 | 3.7 | 0.02 | 80
|  |  | 34.6 | 3.62 | 0.02 | 80

## brewster
teta90 | V90 | sigmaV90 | teta0 NO | V0 NO | sigmaV0 NO | V90 NO | sigmaV90
0 | 4.1 | 0.02 | 0 | 2.71 | 0.02 | 2.81 | 0.01
5 | 3.93 | 0.02 | 10 | 2.65 | 0.01 | 2.78 | 0.02
10 | 3.6 | 0.02 | 20 | 2.68 | 0.02 | 3.12 | 0.02
15 | 3.59 | 0.02 | 30 | 2.63 | 0.01 | 3.23 | 0.01
20 | 3.54 | 0.02 | 40 | 2.51 | 0.02 | 3.26 | 0.02
25 | 3.32 | 0.02 | 50 | 2.25 | 0.02 | 3.24 | 0.01
30 | 3.29 | 0.02 | 60 | 1.42 | 0.02 | 2.96 | 0.01
35 | 3.21 | 0.02 | 70 | 0.29 | 0.02 | 1.89 | 0.01
40 | 3.33 | 0.02
45 | 3.55 | 0.02
50 | 3.83 | 0.02
55 | 4.05 | 0.02
60 | 3.91 | 0.02
65 | 2.87 | 0.02
70 | 2.03 | 0.02

## doppia fenditura
teta | V | sigmaV | Emettitore | Ricevitore
0 | 2.88 | 0.02 | 50 | 100
5 | 1.54 | 0.03
10 | 0.09 | 0.02
15 | 1.23 | 0.03
20 | 1.95 | 0.02
25 | 1.12 | 0.02
30 | 0.41 | 0.02
35 | 1.03 | 0.02
40 | 1.75 | 0.03
45 | 1.57 | 0.03
50 | 0.95 | 0.02
55 | 0.53 | 0.02
-5 | 2.66 | 0.02
-10 | 1.55 | 0.03
-15 | 0.17 | 0.01
-20 | 1.27 | 0.02
-25 | 1.5 | 0.02
-30 | 1.14 | 0.02
-35 | 0.38 | 0.01
-40 | 0.74 | 0.02
-45 | 1.31 | 0.03
-50 | 1.26 | 0.03
-55 | 0.68 | 0.02