## RC
R (kohm) | Freq (Hz) | Vin | VR | VC | faseR (deg) | faseC (deg) | sigmaV_R | sigmaV_C | sigmaF_R | sigmaF_C
9.95 | 100 | 2.56 | 0.16 | 2.56 | 85.8 | -2.52 | 0.04 | 0.08 | 4 | 1 | ultimi valori si F calcolati a mano
| 200 | 2.56 | 0.304 | 2.52 | 82.7 | -7.2 | 0.04 | 0.08 | 2 | 1
| 400 | 2.56 | 0.6 | 2.48 | 76.5 | -12.9 | 0.04 | 0.08 | 1 | 1
| 800 | 2.56 | 1.1 | 2.28 | 63.9 | -26.2 | 0.04 | 0.08 | 1 | 1
| 1600 | 2.52 | 1.74 | 1.8 | 46.3 | -42.8 | 0.04 | 0.08 | 1 | 2
| 3200 | 2.48 | 2.2 | 1.16 | 27.4 | -60.5 | 0.04 | 0.04 | 1 | 3
| 6400 | 2.48 | 2.4 | 0.64 | 14.8 | -76.4 | 0.04 | 0.04 | 2 | 3
| 12800 | 2.48 | 2.48 | 0.32 | 7.38 | -82.944 | 0.04 | 0.04 | 2 | 6
| 25600 | 2.52 | 2.48 | 0.16 | 3.22 | -84.7872 | 0.01 | 0.04 | 2 | 6
| 51200 | 2.52 | 2.52 | 0.08 | 1.11 | -90 | 0.01 | 0.04 | 3 | 10
| 102400 | 2.52 | 2.52 | 0.08 | 0.73 | -90 | 0.01 | 0.04 | 3 | 10

## RL
R(kOhm) | R_L | Freq (kHz) | Vin | sigmaV_in | VR | VL | faseR (deg) | faseL (deg) | sigmaV_R | sigmaV_L | sigmaF_R | sigmaF_L
9.95 | 40 | 1.5 | 2.52 | 0.16 | 2.48 | 0.16 | -3.24 | 159 | 0.04 | 0.08 | 1 | 150
|  | 3 | 2.48 | 0.16 | 2.48 | 0.24 | -5.4 | 84.6 | 0.04 | 0.08 | 1 | 10
|  | 6 | 2.48 | 0.16 | 2.44 | 0.44 | -10.6 | 81.5 | 0.04 | 0.08 | 1 | 5
|  | 12 | 2.48 | 0.16 | 2.36 | 0.84 | -19.9 | 74.6 | 0.04 | 0.08 | 1 | 5
|  | 24 | 2.48 | 0.16 | 2.04 | 1.48 | -35.9 | 54.6 | 0.08 | 0.04 | 1 | 2
|  | 48 | 2.52 | 0.16 | 1.44 | 2.12 | -57.4 | 34.6 | 0.08 | 0.04 | 2 | 2
|  | 96 | 2.52 | 0.16 | 0.76 | 2.48 | -77.8 | 17.3 | 0.08 | 0.04 | 2 | 1
|  | 192 | 2.52 | 0.16 | 0.25 | 2.56 | -92.8 | 5.67 | 0.08 | 0.04 | 5 | 1