## valore teta legge2
N | raggio interferenza 1 (cm) | raggio interferenza 2 (cm) | raggio interferenza 3 (cm) | sigma raggio (mm) | raggio (cm) | sigmaraggio (cm) | distanza (cm) | spessore lente (mm) | valore focale lente
0 | 1.4 | 1.5 | 1.1 | 1 | 1.3333 | 0.31225 | 177.5 | 6.65 | 18mm
1 | 2.6 | 2.1 | 2.6 |  | 2.4333 | 0.43301 | 177.6
2 | 3.5 | 3.4 | 3.4 |  | 3.4333 | 0.086603 | 177.5
3 | 4.1 | 4 | 4.1 |  | 4.0667 | 0.086603 | 177.4
4 | 4.7 | 4.6 | 4.6 |  | 4.6333 | 0.086603 | 177.3
5 | 5.2 | 5 | 5.1 |  | 5.1 | 0.15
6 | 5.6 | 5.4 | 5.6 |  | 5.5333 | 0.17321
7 | 6.1 | 5.8 | 6 |  | 5.9667 | 0.22913
8 | 6.4 | 6.2 | 6.4 |  | 6.3333 | 0.17321

## legge3
deltaN | deltaD
14 | 5
8 | 3
64 | 20
50 | 15
77 | 25
32 | 10

## michelson
N | deltaD
7 | 3
16 | 5
19 | 7
25 | 10.5
27 | 13
45 | 15
50 | 17
62 | 20

## indice_rifrazione_vetro
Di (deg) | Df (deg) | deltaN
-2.4 | -1.1 | 3
-2.4 | 0.1 | 6
-2.4 | 0.8 | 17
-2.4 | 3.5 | 36
-2.4 | 4.6 | 48
-2.4 | 5.2 | 59

## indice_aria
deltaN | deltaP (kpa) | to
15 | 70
13 | 60
11 | 50
14 | 65
12 | 55
9 | 45
17 | 80
16 | 75
8 | 35
6 | 30
18 | 85

## righello
deltaY (cm) | L righello che avanza dal tavolo | Dtavolo (cm)
69 | 2.3 | 129.7 | sigma_visibilità (1.5cm)
62.7 | 3.5
61.2 | 6
59.6 | 9
56.2 | 12
56.5 | 15
4.5